## data
| Energie (TWh) |  | Rapport multplicatif |  | Energie VE/an (TWh) | 93.3255 |  | France N2 | Puissance installée (GW) |  |  | France M1 | Puissance installée (GW)
Secteur | 2019 | 2050 (référence) |  |  | Nb VE FR ref (en millions) | 35.9 |  | Moyen de production | 2020 | 2050 |  | Moyen de production | 2020 | 2050
Hydrogène | 0 | 50 |  |  | Nb VE ALL ref (en millions) | 44.16 |  | Nucléaire existant | 61 | 16 |  | Nucléaire existant | 61 | 16
Energie et pertes | 50 | 60 | 1.2 |  |  |  |  | Nouveau nucléaire | 0 | 23 |  | Nouveau nucléaire | 0 | 0
Industrie | 115 | 180 | 1.5652 |  | Nb VE FR sobriété (en millions) | 30.5 |  | Eolien on-shore | 18.5 | 52 |  | Eolien on-shore | 18.5 | 59
Transports | 15 | 15 | 1 |  | Nb VE ALL sobriété (en millions) | 37.5 |  | Eolien off-shore | 0 | 36 |  | Eolien off-shore | 0 | 45
Tertiaire | 130 | 110 | 0.84615 |  |  |  |  | Photovoltaïque | 12.5 | 90 |  | Photovoltaïque | 12.5 | 214
Résidentiel | 160 | 135 | 0.84375 |  | Puissance moyenne EV (kW) | 75 |  | Energies marines | 0 | 0 |  | Energies marines | 0 | 1
TOTAL | 470 | 550 | 1.1702 |  | Capacité moyenne EV (kWh) | 100 |  | Hydraulique | 25.5 | 22 |  | Hydraulique | 25.5 | 22
[8 empty] | Bioénergies | 2 | 2 |  | Bioénergies | 2 | 2
| Energie (TWh) |  | Rapport multplicatif |  |  |  |  | Gaz | 13 | 0.5 |  | Gaz | 13 | 0.5
Secteur | 2019 | 2050 (sobriété) | [5 empty] | Charbon | 2 | 0 |  | Charbon | 2 | 0
Hydrogène | 0 | [6 empty] | Fioul | 3 | 0 |  | Fioul | 3 | 0
Energie et pertes | 50 |  | 0
Industrie | 115 |  | 0 |  |  |  |  | Allemagne (Evolution) | Puissance installée (MW) |  |  | Allemagne (Revolution) | Puissance installée (MW)
Transports | 15 |  | 0 |  |  |  |  | Moyen de production (GW) | 2019 | 2050 |  | Moyen de production (GW) | 2019 | 2050
Tertiaire | 130 |  | 0 |  |  |  |  | Charbon | 18.83 | 0 |  | Charbon | 18.83 | 0
Résidentiel | 160 |  | 0 |  |  |  |  | Lignite | 19.11 | 0 |  | Lignite | 19.11 | 0
TOTAL | 470 | 460 | 0.97872 |  |  |  |  | Gaz fossile | 30.65 | 75 |  | Gaz fossile | 30.65 | 107
[8 empty] | Fioul | 3.97 | 0.7 |  | Fioul | 3.97 | 1
| Energie (TWh) |  | Rapport multplicatif |  |  |  |  | Nucléaire | 4.06 | 0 |  | Nucléaire | 4.06 | 0
Secteur | 2019 | 2050 (industrialisation) | [5 empty] | Hydro STEP + storage | 10.68 | 25 |  | Hydro STEP + storage | 10.68 | 31
Hydrogène | 0 | [6 empty] | Hydro fil de l’eau | 3.74 | 3.74 |  | Hydro fil de l’eau | 3.74 | 3.74
Energie et pertes | 50 |  | 0 |  |  |  |  | Solaire | 56.57 | 189 |  | Solaire | 56.57 | 189
Industrie | 115 |  | 0 |  |  |  |  | Eolien on-shore | 55.8 | 179 |  | Eolien on-shore | 55.8 | 179
Transports | 15 |  | 0 |  |  |  |  | Eolien off-shore | 7.79 | 31 |  | Eolien off-shore | 7.79 | 39
Tertiaire | 130 |  | 0 |  |  |  |  | Biomasse | 8.59 | 8.59 |  | Biomasse | 8.59 | 10.88
Résidentiel | 160 |  | 0 |  |  |  |  | Autres | 3.36 |  |  | Autres | 3.36 | 11
TOTAL | 470 | 667 | 1.4191
Capacités installées | 2050 (référence) | [5 empty] | 2050 (sobriété) | [5 empty] | 2050 (réindustrialisation)
unité : GW | Eolien FR | Eolien ALL | Solaire FR | Solaire ALL | Hydro FR | Hydro ALL | Eolien FR | Eolien ALL | Solaire FR | Solaire ALL | Hydro FR | Hydro ALL | Eolien FR | Eolien ALL | Solaire FR | Solaire ALL | Hydro FR | Hydro ALL
Evolution + M1 | 104 | 210 | 214 | 189 | 22 | 4 | 86.9818 | 175.6364 | 178.9818 | 184.9787 | 22 | 4 | 126.1236 | 254.6727 | 259.5236 | 262.5124 | 22 | 4
Evolution + N2 | 88 | 210 | 90 | 189 | 22 | 4 | 73.6 | 175.6364 | 75.2727 | 184.9787 | 22 | 4 | 106.72 | 254.6727 | 109.1455 | 262.5124 | 22 | 4
Revolution + M1 | 104 | 218 | 214 | 189 | 22 | 4 | 86.9818 | 182.3273 | 178.9818 | 184.9787 | 22 | 4 | 126.1236 | 264.3745 | 259.5236 | 262.5124 | 22 | 4
Revolution + N2 | 88 | 218 | 90 | 189 | 22 | 4 | 73.6 | 182.3273 | 75.2727 | 184.9787 | 22 | 4 | 106.72 | 264.3745 | 109.1455 | 262.5124 | 22 | 4
Actuel
| Eolien FR | Eolien ALL | Solaire FR | Solaire ALL | Hydro FR | Hydro ALL
unité : GW | 18.5 | 64 | 12.5 | 56.6 | 25.5 | 4
| 2050 (référence) | [5 empty] | 2050 (sobriété) | [5 empty] | 2050 (réindustrialisation)
Rapports | Eolien FR | Eolien ALL | Solaire FR | Solaire ALL | Hydro FR | Hydro ALL | Eolien FR | Eolien ALL | Solaire FR | Solaire ALL | Hydro FR | Hydro ALL | Eolien FR | Eolien ALL | Solaire FR | Solaire ALL | Hydro FR | Hydro ALL
Evolution + M1 | 5.6216 | 3.2812 | 17.12 | 3.3392 | 0.86275 | 1 | 4.7017 | 2.7443 | 14.3185 | 3.2682 | 0.86275 | 1 | 6.8175 | 3.9793 | 20.7619 | 4.638 | 0.86275 | 1
Evolution + N2 | 4.7568 | 3.2812 | 7.2 | 3.3392 | 0.86275 | 1 | 3.9784 | 2.7443 | 6.0218 | 3.2682 | 0.86275 | 1 | 5.7686 | 3.9793 | 8.7316 | 4.638 | 0.86275 | 1
Revolution + M1 | 5.6216 | 3.4062 | 17.12 | 3.3392 | 0.86275 | 1 | 4.7017 | 2.8489 | 14.3185 | 3.2682 | 0.86275 | 1 | 6.8175 | 4.1309 | 20.7619 | 4.638 | 0.86275 | 1
Revolution + N2 | 4.7568 | 3.4062 | 7.2 | 3.3392 | 0.86275 | 1 | 3.9784 | 2.8489 | 6.0218 | 3.2682 | 0.86275 | 1 | 5.7686 | 4.1309 | 8.7316 | 4.638 | 0.86275 | 1

## data_flex
nom | capacite installee (MW) | max energie (MWh) | min energie (MWh)
vers france | 39000 | 100000000 | 0
vers allemagne | 39000 | 100000000 | 0
lac fr | 11000 | 11000000 | 11000
lac all | 8500 | 11000000 | 11000
batteries fr | 21000 | 2100000 | 2100
batteries all | 21000 | 2100000 | 2100
STEP fr | 8000 | 42000 | 420
STEP all | 8400 | 64000 | 640
VE fr ref | 2692500 | 3590000 | 0
VE all ref | 3312000 | 4416000 | 0
VE fr sobr | 2287500 | 3050000 | 0
VE all sobr | 2812500 | 3750000 | 0

## data_VE
nom | valeur
Nb VE FR ref (en millions) | 35.9
Nb VE ALL ref (en millions) | 44.16
Nb VE FR sobriété (en millions) | 30.5
Nb VE ALL sobriété (en millions) | 37.5
Puissance moyenne EV (kW) | 75
Capacité moyenne EV (kWh) | 100

## coef_ref
coef | valeur
rapport_multi_dem_ref | 1.1702
rapport_multi_prod_ev_fr_M1 | 17.12
rapport_multi_prod_ev_fr_N2 | 7.2
rapport_multi_prod_ev_all_ev | 3.3392
rapport_multi_prod_ev_all_rev | 3.3392
rapport_multi_prod_eol_fr_M1 | 5.6216
rapport_multi_prod_eol_fr_N2 | 4.7568
rapport_multi_prod_eol_all_ev | 3.2812
rapport_multi_prod_eol_all_rev | 3.4062
rapport_multi_prod_hydro_fr | 0.86275
rapport_multi_prod_hydro_all | 1

## coef_sobr
coef | valeur
rapport_multi_dem_sobr | 0.97872
rapport_multi_prod_ev_fr_M1 | 14.3185
rapport_multi_prod_ev_fr_N2 | 6.0218
rapport_multi_prod_ev_all_ev | 3.2682
rapport_multi_prod_ev_all_rev | 3.2682
rapport_multi_prod_eol_fr_M1 | 4.7017
rapport_multi_prod_eol_fr_N2 | 3.9784
rapport_multi_prod_eol_all_ev | 2.7443
rapport_multi_prod_eol_all_rev | 2.8489
rapport_multi_prod_hydro_fr | 0.86275
rapport_multi_prod_hydro_all | 1

## coef_reindu
coef | valeur
rapport_multi_dem_reindus | 1.4191
rapport_multi_prod_ev_fr_M1 | 20.7619
rapport_multi_prod_ev_fr_N2 | 8.7316
rapport_multi_prod_ev_all_ev | 4.638
rapport_multi_prod_ev_all_rev | 4.638
rapport_multi_prod_eol_fr_M1 | 6.8175
rapport_multi_prod_eol_fr_N2 | 5.7686
rapport_multi_prod_eol_all_ev | 3.9793
rapport_multi_prod_eol_all_rev | 4.1309
rapport_multi_prod_hydro_fr | 0.86275
rapport_multi_prod_hydro_all | 1

## demande_init
day | hour | date | demand_fr (MW) | demand_all (MW) | pv_fr (MW) | pv_all (MW) | eol_fr (MW) | eol_all (MW) | hydro_fatal_fr (MW) | hydro_fatal_all (MW) | net_demand_fr (MW) | net_demand_all (MW)
2020-01-14 | 0:00 | 2020-01-14 | 69050 | 68090 | 0 | 0 | 2533 | 10351 | 5378 | 5301 | 61139 | 74949
2020-01-14 | 1:00 | 2020-01-14 01:00 | 66147 | 66321 | 0 | 0 | 2678 | 10641 | 5170 | 5149 | 58299 | 71743
2020-01-14 | 2:00 | 2020-01-14 02:00 | 66171 | 65903 | 0 | 0 | 2732 | 10539 | 5183 | 5287 | 58256 | 69832
2020-01-14 | 3:00 | 2020-01-14 03:00 | 64705 | 63842 | 0 | 0 | 2741 | 10636 | 5297 | 5297 | 56667 | 68334
2020-01-14 | 4:00 | 2020-01-14 04:00 | 63017 | 63106 | 0 | 0 | 2900 | 10986 | 5328 | 5278 | 54789 | 69944
2020-01-14 | 5:00 | 2020-01-14 05:00 | 63667 | 66022 | 0 | 0 | 2984 | 12318 | 5239 | 5261 | 55444 | 73661
2020-01-14 | 6:00 | 2020-01-14 06:00 | 67934 | 71757 | 0 | 0 | 3039 | 14019 | 5316 | 5592 | 59579 | 81389
2020-01-14 | 7:00 | 2020-01-14 07:00 | 74959 | 78397 | 0 | 4 | 3032 | 15768 | 5807 | 6135 | 66120 | 91224
2020-01-14 | 8:00 | 2020-01-14 08:00 | 80783 | 81492 | 0 | 113 | 3159 | 17161 | 6350 | 6602 | 71274 | 97104
2020-01-14 | 9:00 | 2020-01-14 09:00 | 82000 | 82235 | 254 | 572 | 3461 | 18361 | 6775 | 6815 | 71510 | 96859
2020-01-14 | 10:00 | 2020-01-14 10:00 | 81686 | 80919 | 1641 | 1347 | 3600 | 19584 | 6875 | 6798 | 69570 | 94640
2020-01-14 | 11:00 | 2020-01-14 11:00 | 80203 | 80005 | 3204 | 2119 | 3495 | 21449 | 6817 | 6771 | 66687 | 92981
2020-01-14 | 12:00 | 2020-01-14 12:00 | 80253 | 79825 | 4186 | 2533 | 3368 | 23167 | 6797 | 6656 | 65902 | 89866
2020-01-14 | 13:00 | 2020-01-14 13:00 | 79547 | 77850 | 4555 | 2268 | 3382 | 24659 | 6646 | 6453 | 64964 | 86779
2020-01-14 | 14:00 | 2020-01-14 14:00 | 76548 | 74931 | 4337 | 1682 | 3578 | 26142 | 6374 | 6224 | 62259 | 81347
2020-01-14 | 15:00 | 2020-01-14 15:00 | 73290 | 72663 | 3426 | 792 | 3936 | 27321 | 6174 | 6189 | 59754 | 80444
2020-01-14 | 16:00 | 2020-01-14 16:00 | 72164 | 72048 | 2121 | 117 | 4039 | 28567 | 6040 | 5941 | 59964 | 79408
2020-01-14 | 17:00 | 2020-01-14 17:00 | 72188 | 73669 | 588 | 0 | 4083 | 29666 | 5974 | 6089 | 61543 | 80507
2020-01-14 | 18:00 | 2020-01-14 18:00 | 76551 | 78662 | 0 | 0 | 4630 | 30724 | 6478 | 6605 | 65443 | 80654
2020-01-14 | 19:00 | 2020-01-14 19:00 | 80499 | 79817 | 0 | 0 | 5428 | 31360 | 6657 | 6593 | 68414 | 75397
2020-01-14 | 20:00 | 2020-01-14 20:00 | 77813 | 75473 | 0 | 0 | 5908 | 31512 | 6492 | 6217 | 65413 | 69475
2020-01-14 | 21:00 | 2020-01-14 21:00 | 73308 | 71532 | 0 | 0 | 6231 | 31356 | 6107 | 5996 | 60970 | 63287
2020-01-14 | 22:00 | 2020-01-14 22:00 | 69971 | 70283 | 0 | 0 | 6723 | 30619 | 6003 | 5922 | 57245 | 59276
2020-01-14 | 23:00 | 2020-01-14 23:00 | 71997 | 71673 | 0 | 0 | 7083 | 30666 | 5974 | 5680 | 58940 | 53473
2020-01-15 | 0:00 | 2020-01-15 | 71452 | 70216 | 0 | 0 | 7430 | 30568 | 5605 | 5467 | 58417 | 46998
2020-01-15 | 1:00 | 2020-01-15 01:00 | 67982 | 68083 | 0 | 0 | 7931 | 30223 | 5350 | 5305 | 54701 | 44555
2020-01-15 | 2:00 | 2020-01-15 02:00 | 67752 | 67719 | 0 | 0 | 8384 | 29999 | 5273 | 5118 | 54095 | 42469
2020-01-15 | 3:00 | 2020-01-15 03:00 | 66194 | 65444 | 0 | 0 | 8869 | 30108 | 5142 | 5121 | 52183 | 43029
2020-01-15 | 4:00 | 2020-01-15 04:00 | 64670 | 64466 | 0 | 0 | 9386 | 30801 | 5116 | 4971 | 50168 | 43995
2020-01-15 | 5:00 | 2020-01-15 05:00 | 64941 | 66952 | 0 | 0 | 9659 | 31904 | 4983 | 5097 | 50299 | 46697
2020-01-15 | 6:00 | 2020-01-15 06:00 | 68892 | 72207 | 0 | 0 | 9876 | 33451 | 5039 | 5375 | 53977 | 52584
2020-01-15 | 7:00 | 2020-01-15 07:00 | 75366 | 78965 | 0 | 4 | 10117 | 34498 | 5532 | 5802 | 59717 | 62755
2020-01-15 | 8:00 | 2020-01-15 08:00 | 81060 | 81821 | 0 | 168 | 10229 | 34880 | 6058 | 6165 | 64773 | 69895
2020-01-15 | 9:00 | 2020-01-15 09:00 | 82007 | 81617 | 314 | 974 | 10115 | 34485 | 6372 | 6566 | 65206 | 70301
2020-01-15 | 10:00 | 2020-01-15 10:00 | 81025 | 80098 | 1820 | 1810 | 9854 | 34790 | 6608 | 6598 | 62743 | 71162
2020-01-15 | 11:00 | 2020-01-15 11:00 | 79594 | 79415 | 3415 | 2272 | 9587 | 34443 | 6495 | 6468 | 60097 | 71540
2020-01-15 | 12:00 | 2020-01-15 12:00 | 79473 | 79065 | 4253 | 2325 | 9274 | 33470 | 6360 | 6264 | 59586 | 73829
2020-01-15 | 13:00 | 2020-01-15 13:00 | 78762 | 77012 | 4533 | 1879 | 8835 | 31907 | 6205 | 6107 | 59189 | 76300
2020-01-15 | 14:00 | 2020-01-15 14:00 | 75598 | 74044 | 4429 | 1228 | 8554 | 31032 | 6170 | 6053 | 56445 | 75705
2020-01-15 | 15:00 | 2020-01-15 15:00 | 72485 | 71759 | 3727 | 555 | 8141 | 30774 | 5916 | 5914 | 54701 | 76545
2020-01-15 | 16:00 | 2020-01-15 16:00 | 70967 | 70496 | 2327 | 88 | 7639 | 30757 | 5973 | 5985 | 55028 | 75635
2020-01-15 | 17:00 | 2020-01-15 17:00 | 70720 | 71880 | 665 | 1 | 7789 | 31505 | 6065 | 6260 | 56201 | 76335
2020-01-15 | 18:00 | 2020-01-15 18:00 | 74707 | 76963 | 0 | 0 | 8588 | 32528 | 6666 | 6710 | 59453 | 76055
2020-01-15 | 19:00 | 2020-01-15 19:00 | 78635 | 78030 | 0 | 0 | 9502 | 34066 | 6736 | 6833 | 62397 | 71134
2020-01-15 | 20:00 | 2020-01-15 20:00 | 75772 | 73303 | 0 | 0 | 10338 | 35647 | 6645 | 6278 | 58789 | 62643
2020-01-15 | 21:00 | 2020-01-15 21:00 | 70999 | 69218 | 0 | 0 | 10625 | 37357 | 6006 | 5811 | 54368 | 53872
2020-01-15 | 22:00 | 2020-01-15 22:00 | 67654 | 67802 | 0 | 0 | 10599 | 37453 | 5623 | 5629 | 51432 | 50043
2020-01-15 | 23:00 | 2020-01-15 23:00 | 69601 | 68773 | 0 | 0 | 10490 | 38123 | 5775 | 5778 | 53336 | 41328
2020-01-16 | 0:00 | 2020-01-16 | 68518 | 67130 | 0 | 0 | 10852 | 37733 | 5693 | 5753 | 51973 | 35959
2020-01-16 | 1:00 | 2020-01-16 01:00 | 64978 | 64626 | 0 | 0 | 10673 | 37405 | 5443 | 5148 | 48862 | 32123
2020-01-16 | 2:00 | 2020-01-16 02:00 | 64393 | 63849 | 0 | 0 | 10861 | 36888 | 5034 | 5026 | 48498 | 31101
2020-01-16 | 3:00 | 2020-01-16 03:00 | 62325 | 61439 | 0 | 0 | 10738 | 36765 | 5026 | 5114 | 46561 | 30772
2020-01-16 | 4:00 | 2020-01-16 04:00 | 60553 | 60392 | 0 | 0 | 11017 | 36778 | 5003 | 4852 | 44533 | 33292
2020-01-16 | 5:00 | 2020-01-16 05:00 | 60528 | 62426 | 0 | 0 | 10883 | 37252 | 4787 | 4744 | 44858 | 38150
2020-01-16 | 6:00 | 2020-01-16 06:00 | 63939 | 67237 | 0 | 0 | 10697 | 38223 | 4880 | 5065 | 48362 | 43666
2020-01-16 | 7:00 | 2020-01-16 07:00 | 69689 | 72411 | 0 | 5 | 11138 | 37995 | 5272 | 5620 | 53279 | 56175
2020-01-16 | 8:00 | 2020-01-16 08:00 | 74253 | 75123 | 0 | 338 | 11609 | 37446 | 5705 | 5855 | 56939 | 64750
2020-01-16 | 9:00 | 2020-01-16 09:00 | 75552 | 75506 | 145 | 1923 | 11616 | 37095 | 5808 | 5905 | 57983 | 63861
2020-01-16 | 10:00 | 2020-01-16 10:00 | 75236 | 74945 | 842 | 4019 | 11584 | 36650 | 5947 | 6005 | 56863 | 62125
2020-01-16 | 11:00 | 2020-01-16 11:00 | 74580 | 74938 | 1603 | 6060 | 11353 | 36609 | 5985 | 5804 | 55639 | 58884
2020-01-16 | 12:00 | 2020-01-16 12:00 | 75652 | 75539 | 2047 | 7335 | 11523 | 35681 | 5811 | 5601 | 56271 | 59038
2020-01-16 | 13:00 | 2020-01-16 13:00 | 75555 | 74001 | 1977 | 7292 | 11787 | 34390 | 5436 | 5446 | 56355 | 57855
2020-01-16 | 14:00 | 2020-01-16 14:00 | 72830 | 71362 | 1648 | 5517 | 11873 | 33285 | 5213 | 5227 | 54096 | 59059
2020-01-16 | 15:00 | 2020-01-16 15:00 | 70009 | 68987 | 1580 | 2676 | 12195 | 33371 | 5159 | 5183 | 51075 | 62650
2020-01-16 | 16:00 | 2020-01-16 16:00 | 68477 | 67995 | 1002 | 438 | 12665 | 34572 | 5285 | 5351 | 49525 | 64169
2020-01-16 | 17:00 | 2020-01-16 17:00 | 67819 | 68845 | 310 | 0 | 13270 | 36531 | 5374 | 5519 | 48865 | 67004
2020-01-16 | 18:00 | 2020-01-16 18:00 | 71284 | 73262 | 0 | 0 | 13464 | 38161 | 5741 | 5774 | 52079 | 66535
2020-01-16 | 19:00 | 2020-01-16 19:00 | 74751 | 73772 | 0 | 0 | 13660 | 38303 | 5812 | 5799 | 55279 | 65338
2020-01-16 | 20:00 | 2020-01-16 20:00 | 71885 | 69100 | 0 | 0 | 13662 | 38834 | 5892 | 5508 | 52331 | 58254
2020-01-16 | 21:00 | 2020-01-16 21:00 | 66800 | 64871 | 0 | 0 | 13462 | 38633 | 5449 | 5228 | 47889 | 52843
2020-01-16 | 22:00 | 2020-01-16 22:00 | 63219 | 63230 | 0 | 0 | 13384 | 38235 | 5246 | 5256 | 44589 | 48475
2020-01-16 | 23:00 | 2020-01-16 23:00 | 65156 | 64234 | 0 | 0 | 13179 | 38700 | 5216 | 5289 | 46761 | 41608
2020-01-17 | 0:00 | 2020-01-17 | 64150 | 62578 | 0 | 0 | 12919 | 39528 | 5233 | 5056 | 45998 | 33929
2020-01-17 | 1:00 | 2020-01-17 01:00 | 60518 | 60451 | 0 | 0 | 12664 | 40249 | 4895 | 4918 | 42959 | 28994
2020-01-17 | 2:00 | 2020-01-17 02:00 | 60116 | 59838 | 0 | 0 | 12262 | 41378 | 4899 | 4841 | 42955 | 25179
2020-01-17 | 3:00 | 2020-01-17 03:00 | 57982 | 56952 | 0 | 0 | 11775 | 42052 | 4745 | 4653 | 41462 | 23835
2020-01-17 | 4:00 | 2020-01-17 04:00 | 56065 | 55944 | 0 | 0 | 11308 | 42367 | 4628 | 4712 | 40129 | 24801
2020-01-17 | 5:00 | 2020-01-17 05:00 | 56363 | 58327 | 0 | 0 | 10547 | 44234 | 4737 | 4870 | 41079 | 26600
2020-01-17 | 6:00 | 2020-01-17 06:00 | 60022 | 63594 | 0 | 0 | 9819 | 46000 | 4912 | 5127 | 45291 | 33061
2020-01-17 | 7:00 | 2020-01-17 07:00 | 66693 | 69832 | 0 | 6 | 9422 | 45656 | 5485 | 5716 | 51786 | 41944
2020-01-17 | 8:00 | 2020-01-17 08:00 | 71936 | 72238 | 0 | 493 | 9346 | 42963 | 5880 | 6049 | 56710 | 54530
2020-01-17 | 9:00 | 2020-01-17 09:00 | 72154 | 72076 | 137 | 2979 | 9496 | 41108 | 6124 | 6152 | 56397 | 56637
2020-01-17 | 10:00 | 2020-01-17 10:00 | 71970 | 71756 | 798 | 6627 | 9647 | 40244 | 5884 | 5816 | 55641 | 51233
2020-01-17 | 11:00 | 2020-01-17 11:00 | 71481 | 71960 | 1461 | 8670 | 9884 | 39075 | 5772 | 5805 | 54364 | 49070
2020-01-17 | 12:00 | 2020-01-17 12:00 | 72713 | 73158 | 1730 | 8437 | 10151 | 38738 | 5892 | 5737 | 54940 | 50029
2020-01-17 | 13:00 | 2020-01-17 13:00 | 73086 | 72105 | 1601 | 7226 | 10505 | 37781 | 5629 | 5638 | 55351 | 51345
2020-01-17 | 14:00 | 2020-01-17 14:00 | 71484 | 70450 | 1238 | 5152 | 10888 | 36326 | 5531 | 5495 | 53827 | 52906
2020-01-17 | 15:00 | 2020-01-17 15:00 | 69383 | 68976 | 917 | 2447 | 10634 | 35071 | 5501 | 5522 | 52331 | 59227
2020-01-17 | 16:00 | 2020-01-17 16:00 | 68313 | 68256 | 598 | 364 | 10714 | 36080 | 5607 | 5652 | 51394 | 61663
2020-01-17 | 17:00 | 2020-01-17 17:00 | 67974 | 68750 | 254 | 0 | 10696 | 36614 | 5928 | 6076 | 51096 | 66598
2020-01-17 | 18:00 | 2020-01-17 18:00 | 70321 | 71655 | 0 | 0 | 11916 | 36008 | 6310 | 6124 | 52095 | 69587
2020-01-17 | 19:00 | 2020-01-17 19:00 | 73216 | 72265 | 0 | 0 | 12173 | 36309 | 6279 | 6479 | 54764 | 66332
2020-01-17 | 20:00 | 2020-01-17 20:00 | 70079 | 67561 | 0 | 0 | 11958 | 36201 | 6411 | 6157 | 51710 | 60683
2020-01-17 | 21:00 | 2020-01-17 21:00 | 65590 | 63871 | 0 | 0 | 11307 | 36140 | 6009 | 5828 | 48274 | 54180
2020-01-17 | 22:00 | 2020-01-17 22:00 | 62502 | 62191 | 0 | 0 | 10852 | 36433 | 5719 | 5680 | 45931 | 49672
2020-01-17 | 23:00 | 2020-01-17 23:00 | 64434 | 63970 | 0 | 0 | 10342 | 38010 | 5753 | 5312 | 48339 | 41230
2020-01-18 | 0:00 | 2020-01-18 | 63852 | 62503 | 0 | 0 | 9218 | 39698 | 5321 | 5277 | 49313 | 33852
2020-01-18 | 1:00 | 2020-01-18 01:00 | 60293 | 60199 | 0 | 0 | 8226 | 39859 | 5105 | 5025 | 46962 | 28336
2020-01-18 | 2:00 | 2020-01-18 02:00 | 59807 | 59502 | 0 | 0 | 7200 | 40628 | 5004 | 5026 | 47603 | 24801
2020-01-18 | 3:00 | 2020-01-18 03:00 | 57916 | 57040 | 0 | 0 | 6698 | 40642 | 5021 | 5017 | 46197 | 24619
2020-01-18 | 4:00 | 2020-01-18 04:00 | 56110 | 56228 | 0 | 0 | 6315 | 41299 | 4968 | 4965 | 44827 | 26131
2020-01-18 | 5:00 | 2020-01-18 05:00 | 56651 | 58716 | 0 | 0 | 5440 | 40954 | 4992 | 5217 | 46219 | 30212
2020-01-18 | 6:00 | 2020-01-18 06:00 | 60395 | 63844 | 0 | 0 | 5071 | 39431 | 5405 | 5511 | 49919 | 39480
2020-01-18 | 7:00 | 2020-01-18 07:00 | 66821 | 70065 | 0 | 5 | 4811 | 36284 | 5778 | 6046 | 56232 | 56686
2020-01-18 | 8:00 | 2020-01-18 08:00 | 72152 | 72878 | 0 | 650 | 4372 | 32059 | 6129 | 6348 | 61651 | 69034
2020-01-18 | 9:00 | 2020-01-18 09:00 | 73727 | 73709 | 60 | 3099 | 4003 | 27950 | 6517 | 6550 | 63147 | 73311
2020-01-18 | 10:00 | 2020-01-18 10:00 | 73537 | 73440 | 453 | 5463 | 3640 | 25416 | 6514 | 6612 | 62930 | 73766
2020-01-18 | 11:00 | 2020-01-18 11:00 | 73288 | 73406 | 852 | 6885 | 3301 | 23601 | 6596 | 6581 | 62539 | 74788
2020-01-18 | 12:00 | 2020-01-18 12:00 | 73915 | 74263 | 1285 | 7499 | 3249 | 22758 | 6677 | 6777 | 62704 | 76573
2020-01-18 | 13:00 | 2020-01-18 13:00 | 74243 | 72721 | 1989 | 7061 | 3302 | 22342 | 6770 | 6811 | 62182 | 73689
2020-01-18 | 14:00 | 2020-01-18 14:00 | 71480 | 70102 | 1897 | 5348 | 3516 | 21236 | 6552 | 6452 | 59515 | 74116
2020-01-18 | 15:00 | 2020-01-18 15:00 | 68703 | 67908 | 1504 | 2662 | 3663 | 19488 | 6343 | 6393 | 57193 | 79387
2020-01-18 | 16:00 | 2020-01-18 16:00 | 67459 | 66896 | 1002 | 480 | 3733 | 18451 | 6446 | 6539 | 56278 | 85267
2020-01-18 | 17:00 | 2020-01-18 17:00 | 67084 | 68484 | 338 | 0 | 3881 | 18000 | 6713 | 6901 | 56152 | 92281
2020-01-18 | 18:00 | 2020-01-18 18:00 | 70859 | 72425 | 0 | 0 | 4424 | 18655 | 7135 | 7248 | 59300 | 95312
2020-01-18 | 19:00 | 2020-01-18 19:00 | 73762 | 73343 | 0 | 0 | 5064 | 19044 | 7315 | 7205 | 61383 | 91000
2020-01-18 | 20:00 | 2020-01-18 20:00 | 71778 | 69669 | 0 | 0 | 5519 | 18915 | 6963 | 6777 | 59296 | 85519
2020-01-18 | 21:00 | 2020-01-18 21:00 | 67748 | 66141 | 0 | 0 | 6063 | 18060 | 6703 | 6604 | 54982 | 79485
2020-01-18 | 22:00 | 2020-01-18 22:00 | 64859 | 65299 | 0 | 0 | 6265 | 16963 | 6428 | 6362 | 52166 | 77252
2020-01-18 | 23:00 | 2020-01-18 23:00 | 67345 | 66613 | 0 | 0 | 6414 | 15614 | 6436 | 6403 | 54495 | 73052
2020-01-19 | 0:00 | 2020-01-19 | 66611 | 65108 | 0 | 0 | 6293 | 14427 | 6261 | 6225 | 54057 | 69167
2020-01-19 | 1:00 | 2020-01-19 01:00 | 62795 | 62409 | 0 | 0 | 6331 | 13043 | 6231 | 6117 | 50233 | 66955
2020-01-19 | 2:00 | 2020-01-19 02:00 | 62139 | 61371 | 0 | 0 | 6511 | 11240 | 6083 | 6039 | 49545 | 68047
2020-01-19 | 3:00 | 2020-01-19 03:00 | 59780 | 58690 | 0 | 0 | 6313 | 10449 | 5869 | 5689 | 47598 | 68334
2020-01-19 | 4:00 | 2020-01-19 04:00 | 57833 | 57496 | 0 | 0 | 6437 | 9942 | 5676 | 5642 | 45720 | 68670
2020-01-19 | 5:00 | 2020-01-19 05:00 | 57265 | 58269 | 0 | 0 | 6349 | 10262 | 5658 | 5708 | 45258 | 69398
2020-01-19 | 6:00 | 2020-01-19 06:00 | 58684 | 60249 | 0 | 0 | 5972 | 11348 | 5708 | 5807 | 47004 | 67053
2020-01-19 | 7:00 | 2020-01-19 07:00 | 61133 | 62757 | 0 | 0 | 5884 | 12334 | 5865 | 6055 | 49384 | 69048
2020-01-19 | 8:00 | 2020-01-19 08:00 | 64094 | 65131 | 0 | 120 | 5972 | 13944 | 6115 | 6195 | 52007 | 72653
2020-01-19 | 9:00 | 2020-01-19 09:00 | 66347 | 67786 | 264 | 979 | 6186 | 14806 | 6357 | 6618 | 53540 | 75495
2020-01-19 | 10:00 | 2020-01-19 10:00 | 68489 | 68662 | 936 | 2461 | 6289 | 15134 | 6628 | 6595 | 54636 | 77203
2020-01-19 | 11:00 | 2020-01-19 11:00 | 68561 | 68919 | 1554 | 4035 | 6186 | 14097 | 6596 | 6407 | 54225 | 77469
2020-01-19 | 12:00 | 2020-01-19 12:00 | 69762 | 70698 | 1858 | 5159 | 6335 | 12703 | 6431 | 6302 | 55138 | 78904
2020-01-19 | 13:00 | 2020-01-19 13:00 | 70854 | 68874 | 1922 | 4829 | 6203 | 11088 | 6338 | 6174 | 56391 | 77938
2020-01-19 | 14:00 | 2020-01-19 14:00 | 67214 | 66149 | 1697 | 3532 | 6258 | 9370 | 6173 | 6185 | 53086 | 79464
2020-01-19 | 15:00 | 2020-01-19 15:00 | 64875 | 64255 | 1349 | 1766 | 5933 | 7237 | 6149 | 6238 | 51444 | 84315
2020-01-19 | 16:00 | 2020-01-19 16:00 | 63620 | 63466 | 826 | 325 | 5655 | 6248 | 6268 | 6468 | 50871 | 88746
2020-01-19 | 17:00 | 2020-01-19 17:00 | 63681 | 64992 | 227 | 0 | 5254 | 6829 | 6484 | 6555 | 51716 | 95004
2020-01-19 | 18:00 | 2020-01-19 18:00 | 67850 | 69935 | 0 | 0 | 5001 | 7843 | 6748 | 6835 | 56101 | 98231
2020-01-19 | 19:00 | 2020-01-19 19:00 | 71083 | 71241 | 0 | 0 | 4991 | 7832 | 6817 | 6910 | 59275 | 95186
2020-01-19 | 20:00 | 2020-01-19 20:00 | 70094 | 68164 | 0 | 0 | 5033 | 6963 | 6878 | 6724 | 58183 | 90160
2020-01-19 | 21:00 | 2020-01-19 21:00 | 66647 | 65368 | 0 | 0 | 5260 | 5915 | 6643 | 6389 | 54744 | 86919
2020-01-19 | 22:00 | 2020-01-19 22:00 | 64254 | 64976 | 0 | 0 | 5170 | 5361 | 6314 | 6168 | 52770 | 85519
2020-01-19 | 23:00 | 2020-01-19 23:00 | 67418 | 66917 | 0 | 0 | 4815 | 5154 | 6104 | 6077 | 56499 | 81627
2020-01-20 | 0:00 | 2020-01-20 | 67213 | 66047 | 0 | 0 | 4721 | 5239 | 5991 | 5980 | 56501 | 76993
2020-01-20 | 1:00 | 2020-01-20 01:00 | 63802 | 63773 | 0 | 0 | 4247 | 6187 | 5967 | 5935 | 53588 | 71190
2020-01-20 | 2:00 | 2020-01-20 02:00 | 63544 | 63116 | 0 | 0 | 4198 | 7066 | 5904 | 5901 | 53442 | 67466
2020-01-20 | 3:00 | 2020-01-20 03:00 | 61442 | 60473 | 0 | 0 | 4040 | 7904 | 5831 | 5787 | 51571 | 66395
2020-01-20 | 4:00 | 2020-01-20 04:00 | 59483 | 59048 | 0 | 0 | 3960 | 8316 | 5649 | 5606 | 49874 | 65212
2020-01-20 | 5:00 | 2020-01-20 05:00 | 58754 | 59466 | 0 | 0 | 3874 | 9068 | 5530 | 5474 | 49350 | 64365
2020-01-20 | 6:00 | 2020-01-20 06:00 | 59750 | 60688 | 0 | 0 | 3593 | 9916 | 5575 | 5592 | 50582 | 62132
2020-01-20 | 7:00 | 2020-01-20 07:00 | 61241 | 62333 | 0 | 6 | 3664 | 10201 | 5610 | 5631 | 51967 | 62125
2020-01-20 | 8:00 | 2020-01-20 08:00 | 63243 | 64083 | 0 | 316 | 4094 | 10171 | 5749 | 5798 | 53400 | 66059
2020-01-20 | 9:00 | 2020-01-20 09:00 | 65602 | 67090 | 273 | 1656 | 4667 | 10174 | 5921 | 6030 | 54741 | 71190
2020-01-20 | 10:00 | 2020-01-20 10:00 | 68426 | 69059 | 1340 | 3415 | 5162 | 9687 | 6094 | 6042 | 55830 | 73640
2020-01-20 | 11:00 | 2020-01-20 11:00 | 69396 | 69753 | 2556 | 4420 | 5354 | 9126 | 6028 | 5991 | 55458 | 77595
2020-01-20 | 12:00 | 2020-01-20 12:00 | 70502 | 71371 | 3337 | 4585 | 5661 | 8589 | 5962 | 6039 | 55542 | 79863
2020-01-20 | 13:00 | 2020-01-20 13:00 | 71382 | 68949 | 3505 | 4264 | 6338 | 8206 | 5914 | 5823 | 55625 | 78827
2020-01-20 | 14:00 | 2020-01-20 14:00 | 66724 | 65223 | 3275 | 3255 | 7090 | 7807 | 5786 | 5806 | 50573 | 76685
2020-01-20 | 15:00 | 2020-01-20 15:00 | 63860 | 63180 | 2667 | 1859 | 7702 | 7025 | 5782 | 5776 | 47709 | 79443
2020-01-20 | 16:00 | 2020-01-20 16:00 | 62573 | 62585 | 1487 | 417 | 7626 | 6428 | 5791 | 5876 | 47669 | 83692
2020-01-20 | 17:00 | 2020-01-20 17:00 | 63340 | 64842 | 411 | 1 | 7301 | 6132 | 5924 | 6230 | 49704 | 90489
2020-01-20 | 18:00 | 2020-01-20 18:00 | 68276 | 71621 | 0 | 0 | 7439 | 5979 | 6417 | 6481 | 54420 | 97986
2020-01-20 | 19:00 | 2020-01-20 19:00 | 73234 | 73110 | 0 | 0 | 7275 | 5636 | 6597 | 6649 | 59362 | 95529
2020-01-20 | 20:00 | 2020-01-20 20:00 | 71850 | 70203 | 0 | 0 | 6842 | 5556 | 6608 | 6571 | 58400 | 91245
2020-01-20 | 21:00 | 2020-01-20 21:00 | 68705 | 67212 | 0 | 0 | 6587 | 5689 | 6548 | 6325 | 55570 | 87388
2020-01-20 | 22:00 | 2020-01-20 22:00 | 65747 | 66233 | 0 | 0 | 6406 | 5622 | 6229 | 6225 | 53112 | 87808
2020-01-20 | 23:00 | 2020-01-20 23:00 | 68275 | 67759 | 0 | 0 | 6119 | 5524 | 6261 | 6204 | 55895 | 85036
Formulas:
date = [day]+[hour]

## demande_VE_ref
Consommation pour 1 millions de VE (MW) | Consommation totale en France (MW) | Consommation totale en Allemagne (MW) | Consommation totale (MW) | dispo_ev | date
199.5095 | 7162.3911 | 8810.3395 | 15972.7306 | 0.0026601 | 2020-01-14
141.7035 | 5087.1557 | 6257.6266 | 11344.7822 | 0.0018894 | 2020-01-14 01:00
95.8475 | 3440.9235 | 4232.6234 | 7673.5468 | 0.001278 | 2020-01-14 02:00
67.8032 | 2434.1349 | 2994.1893 | 5428.3242 | 0.00090404 | 2020-01-14 03:00
50.1808 | 1801.4889 | 2215.9819 | 4017.4708 | 0.00066908 | 2020-01-14 04:00
46.0161 | 1651.978 | 2032.071 | 3684.049 | 0.00061355 | 2020-01-14 05:00
52.2531 | 1875.8863 | 2307.4969 | 4183.3832 | 0.00069671 | 2020-01-14 06:00
115.938 | 4162.1754 | 5119.8236 | 9281.9989 | 0.0015458 | 2020-01-14 07:00
273.5138 | 9819.1454 | 12078.3694 | 21897.5148 | 0.0036469 | 2020-01-14 08:00
398.185 | 14294.8415 | 17583.8496 | 31878.6911 | 0.0053091 | 2020-01-14 09:00
337.9307 | 12131.7109 | 14923.0182 | 27054.7292 | 0.0045057 | 2020-01-14 10:00
307.886 | 11053.1074 | 13596.2458 | 24649.3532 | 0.0041051 | 2020-01-14 11:00
381.052 | 13679.7668 | 16827.2563 | 30507.0231 | 0.0050807 | 2020-01-14 12:00
409.0997 | 14686.678 | 18065.8413 | 32752.5193 | 0.0054547 | 2020-01-14 13:00
339.875 | 12201.5125 | 15008.88 | 27210.3925 | 0.0045317 | 2020-01-14 14:00
259.7425 | 9324.7558 | 11470.2288 | 20794.9846 | 0.0034632 | 2020-01-14 15:00
262.987 | 9441.2333 | 11613.5059 | 21054.7392 | 0.0035065 | 2020-01-14 16:00
403.1107 | 14471.6729 | 17801.367 | 32273.04 | 0.0053748 | 2020-01-14 17:00
584.9037 | 20998.0446 | 25829.3496 | 46827.3942 | 0.0077987 | 2020-01-14 18:00
659.611 | 23680.0349 | 29128.4218 | 52808.4567 | 0.0087948 | 2020-01-14 19:00
601.775 | 21603.7225 | 26574.384 | 48178.1065 | 0.0080237 | 2020-01-14 20:00
480.5147 | 17250.4765 | 21219.5277 | 38470.0042 | 0.0064069 | 2020-01-14 21:00
362.7405 | 13022.3839 | 16018.6205 | 29041.0044 | 0.0048365 | 2020-01-14 22:00
290.0035 | 10411.1256 | 12806.5546 | 23217.6802 | 0.0038667 | 2020-01-14 23:00
199.5095 | 7162.3911 | 8810.3395 | 15972.7306 | 0.0026601 | 2020-01-15
141.7035 | 5087.1557 | 6257.6266 | 11344.7822 | 0.0018894 | 2020-01-15 01:00
95.8475 | 3440.9235 | 4232.6234 | 7673.5468 | 0.001278 | 2020-01-15 02:00
67.8032 | 2434.1349 | 2994.1893 | 5428.3242 | 0.00090404 | 2020-01-15 03:00
50.1808 | 1801.4889 | 2215.9819 | 4017.4708 | 0.00066908 | 2020-01-15 04:00
46.0161 | 1651.978 | 2032.071 | 3684.049 | 0.00061355 | 2020-01-15 05:00
52.2531 | 1875.8863 | 2307.4969 | 4183.3832 | 0.00069671 | 2020-01-15 06:00
115.938 | 4162.1754 | 5119.8236 | 9281.9989 | 0.0015458 | 2020-01-15 07:00
273.5138 | 9819.1454 | 12078.3694 | 21897.5148 | 0.0036469 | 2020-01-15 08:00
398.185 | 14294.8415 | 17583.8496 | 31878.6911 | 0.0053091 | 2020-01-15 09:00
337.9307 | 12131.7109 | 14923.0182 | 27054.7292 | 0.0045057 | 2020-01-15 10:00
307.886 | 11053.1074 | 13596.2458 | 24649.3532 | 0.0041051 | 2020-01-15 11:00
381.052 | 13679.7668 | 16827.2563 | 30507.0231 | 0.0050807 | 2020-01-15 12:00
409.0997 | 14686.678 | 18065.8413 | 32752.5193 | 0.0054547 | 2020-01-15 13:00
339.875 | 12201.5125 | 15008.88 | 27210.3925 | 0.0045317 | 2020-01-15 14:00
259.7425 | 9324.7558 | 11470.2288 | 20794.9846 | 0.0034632 | 2020-01-15 15:00
262.987 | 9441.2333 | 11613.5059 | 21054.7392 | 0.0035065 | 2020-01-15 16:00
403.1107 | 14471.6729 | 17801.367 | 32273.04 | 0.0053748 | 2020-01-15 17:00
584.9037 | 20998.0446 | 25829.3496 | 46827.3942 | 0.0077987 | 2020-01-15 18:00
659.611 | 23680.0349 | 29128.4218 | 52808.4567 | 0.0087948 | 2020-01-15 19:00
601.775 | 21603.7225 | 26574.384 | 48178.1065 | 0.0080237 | 2020-01-15 20:00
480.5147 | 17250.4765 | 21219.5277 | 38470.0042 | 0.0064069 | 2020-01-15 21:00
362.7405 | 13022.3839 | 16018.6205 | 29041.0044 | 0.0048365 | 2020-01-15 22:00
290.0035 | 10411.1256 | 12806.5546 | 23217.6802 | 0.0038667 | 2020-01-15 23:00
199.5095 | 7162.3911 | 8810.3395 | 15972.7306 | 0.0026601 | 2020-01-16
141.7035 | 5087.1557 | 6257.6266 | 11344.7822 | 0.0018894 | 2020-01-16 01:00
95.8475 | 3440.9235 | 4232.6234 | 7673.5468 | 0.001278 | 2020-01-16 02:00
67.8032 | 2434.1349 | 2994.1893 | 5428.3242 | 0.00090404 | 2020-01-16 03:00
50.1808 | 1801.4889 | 2215.9819 | 4017.4708 | 0.00066908 | 2020-01-16 04:00
46.0161 | 1651.978 | 2032.071 | 3684.049 | 0.00061355 | 2020-01-16 05:00
52.2531 | 1875.8863 | 2307.4969 | 4183.3832 | 0.00069671 | 2020-01-16 06:00
115.938 | 4162.1754 | 5119.8236 | 9281.9989 | 0.0015458 | 2020-01-16 07:00
273.5138 | 9819.1454 | 12078.3694 | 21897.5148 | 0.0036469 | 2020-01-16 08:00
398.185 | 14294.8415 | 17583.8496 | 31878.6911 | 0.0053091 | 2020-01-16 09:00
337.9307 | 12131.7109 | 14923.0182 | 27054.7292 | 0.0045057 | 2020-01-16 10:00
307.886 | 11053.1074 | 13596.2458 | 24649.3532 | 0.0041051 | 2020-01-16 11:00
381.052 | 13679.7668 | 16827.2563 | 30507.0231 | 0.0050807 | 2020-01-16 12:00
409.0997 | 14686.678 | 18065.8413 | 32752.5193 | 0.0054547 | 2020-01-16 13:00
339.875 | 12201.5125 | 15008.88 | 27210.3925 | 0.0045317 | 2020-01-16 14:00
259.7425 | 9324.7558 | 11470.2288 | 20794.9846 | 0.0034632 | 2020-01-16 15:00
262.987 | 9441.2333 | 11613.5059 | 21054.7392 | 0.0035065 | 2020-01-16 16:00
403.1107 | 14471.6729 | 17801.367 | 32273.04 | 0.0053748 | 2020-01-16 17:00
584.9037 | 20998.0446 | 25829.3496 | 46827.3942 | 0.0077987 | 2020-01-16 18:00
659.611 | 23680.0349 | 29128.4218 | 52808.4567 | 0.0087948 | 2020-01-16 19:00
601.775 | 21603.7225 | 26574.384 | 48178.1065 | 0.0080237 | 2020-01-16 20:00
480.5147 | 17250.4765 | 21219.5277 | 38470.0042 | 0.0064069 | 2020-01-16 21:00
362.7405 | 13022.3839 | 16018.6205 | 29041.0044 | 0.0048365 | 2020-01-16 22:00
290.0035 | 10411.1256 | 12806.5546 | 23217.6802 | 0.0038667 | 2020-01-16 23:00
199.5095 | 7162.3911 | 8810.3395 | 15972.7306 | 0.0026601 | 2020-01-17
141.7035 | 5087.1557 | 6257.6266 | 11344.7822 | 0.0018894 | 2020-01-17 01:00
95.8475 | 3440.9235 | 4232.6234 | 7673.5468 | 0.001278 | 2020-01-17 02:00
67.8032 | 2434.1349 | 2994.1893 | 5428.3242 | 0.00090404 | 2020-01-17 03:00
50.1808 | 1801.4889 | 2215.9819 | 4017.4708 | 0.00066908 | 2020-01-17 04:00
46.0161 | 1651.978 | 2032.071 | 3684.049 | 0.00061355 | 2020-01-17 05:00
52.2531 | 1875.8863 | 2307.4969 | 4183.3832 | 0.00069671 | 2020-01-17 06:00
115.938 | 4162.1754 | 5119.8236 | 9281.9989 | 0.0015458 | 2020-01-17 07:00
273.5138 | 9819.1454 | 12078.3694 | 21897.5148 | 0.0036469 | 2020-01-17 08:00
398.185 | 14294.8415 | 17583.8496 | 31878.6911 | 0.0053091 | 2020-01-17 09:00
337.9307 | 12131.7109 | 14923.0182 | 27054.7292 | 0.0045057 | 2020-01-17 10:00
307.886 | 11053.1074 | 13596.2458 | 24649.3532 | 0.0041051 | 2020-01-17 11:00
381.052 | 13679.7668 | 16827.2563 | 30507.0231 | 0.0050807 | 2020-01-17 12:00
409.0997 | 14686.678 | 18065.8413 | 32752.5193 | 0.0054547 | 2020-01-17 13:00
339.875 | 12201.5125 | 15008.88 | 27210.3925 | 0.0045317 | 2020-01-17 14:00
259.7425 | 9324.7558 | 11470.2288 | 20794.9846 | 0.0034632 | 2020-01-17 15:00
262.987 | 9441.2333 | 11613.5059 | 21054.7392 | 0.0035065 | 2020-01-17 16:00
403.1107 | 14471.6729 | 17801.367 | 32273.04 | 0.0053748 | 2020-01-17 17:00
584.9037 | 20998.0446 | 25829.3496 | 46827.3942 | 0.0077987 | 2020-01-17 18:00
659.611 | 23680.0349 | 29128.4218 | 52808.4567 | 0.0087948 | 2020-01-17 19:00
601.775 | 21603.7225 | 26574.384 | 48178.1065 | 0.0080237 | 2020-01-17 20:00
480.5147 | 17250.4765 | 21219.5277 | 38470.0042 | 0.0064069 | 2020-01-17 21:00
362.7405 | 13022.3839 | 16018.6205 | 29041.0044 | 0.0048365 | 2020-01-17 22:00
290.0035 | 10411.1256 | 12806.5546 | 23217.6802 | 0.0038667 | 2020-01-17 23:00
199.5095 | 7162.3911 | 8810.3395 | 15972.7306 | 0.0026601 | 2020-01-18
141.7035 | 5087.1557 | 6257.6266 | 11344.7822 | 0.0018894 | 2020-01-18 01:00
95.8475 | 3440.9235 | 4232.6234 | 7673.5468 | 0.001278 | 2020-01-18 02:00
67.8032 | 2434.1349 | 2994.1893 | 5428.3242 | 0.00090404 | 2020-01-18 03:00
50.1808 | 1801.4889 | 2215.9819 | 4017.4708 | 0.00066908 | 2020-01-18 04:00
46.0161 | 1651.978 | 2032.071 | 3684.049 | 0.00061355 | 2020-01-18 05:00
52.2531 | 1875.8863 | 2307.4969 | 4183.3832 | 0.00069671 | 2020-01-18 06:00
115.938 | 4162.1754 | 5119.8236 | 9281.9989 | 0.0015458 | 2020-01-18 07:00
273.5138 | 9819.1454 | 12078.3694 | 21897.5148 | 0.0036469 | 2020-01-18 08:00
398.185 | 14294.8415 | 17583.8496 | 31878.6911 | 0.0053091 | 2020-01-18 09:00
337.9307 | 12131.7109 | 14923.0182 | 27054.7292 | 0.0045057 | 2020-01-18 10:00
307.886 | 11053.1074 | 13596.2458 | 24649.3532 | 0.0041051 | 2020-01-18 11:00
381.052 | 13679.7668 | 16827.2563 | 30507.0231 | 0.0050807 | 2020-01-18 12:00
409.0997 | 14686.678 | 18065.8413 | 32752.5193 | 0.0054547 | 2020-01-18 13:00
339.875 | 12201.5125 | 15008.88 | 27210.3925 | 0.0045317 | 2020-01-18 14:00
259.7425 | 9324.7558 | 11470.2288 | 20794.9846 | 0.0034632 | 2020-01-18 15:00
262.987 | 9441.2333 | 11613.5059 | 21054.7392 | 0.0035065 | 2020-01-18 16:00
403.1107 | 14471.6729 | 17801.367 | 32273.04 | 0.0053748 | 2020-01-18 17:00
584.9037 | 20998.0446 | 25829.3496 | 46827.3942 | 0.0077987 | 2020-01-18 18:00
659.611 | 23680.0349 | 29128.4218 | 52808.4567 | 0.0087948 | 2020-01-18 19:00
601.775 | 21603.7225 | 26574.384 | 48178.1065 | 0.0080237 | 2020-01-18 20:00
480.5147 | 17250.4765 | 21219.5277 | 38470.0042 | 0.0064069 | 2020-01-18 21:00
362.7405 | 13022.3839 | 16018.6205 | 29041.0044 | 0.0048365 | 2020-01-18 22:00
290.0035 | 10411.1256 | 12806.5546 | 23217.6802 | 0.0038667 | 2020-01-18 23:00
199.5095 | 7162.3911 | 8810.3395 | 15972.7306 | 0.0026601 | 2020-01-19
141.7035 | 5087.1557 | 6257.6266 | 11344.7822 | 0.0018894 | 2020-01-19 01:00
95.8475 | 3440.9235 | 4232.6234 | 7673.5468 | 0.001278 | 2020-01-19 02:00
67.8032 | 2434.1349 | 2994.1893 | 5428.3242 | 0.00090404 | 2020-01-19 03:00
50.1808 | 1801.4889 | 2215.9819 | 4017.4708 | 0.00066908 | 2020-01-19 04:00
46.0161 | 1651.978 | 2032.071 | 3684.049 | 0.00061355 | 2020-01-19 05:00
52.2531 | 1875.8863 | 2307.4969 | 4183.3832 | 0.00069671 | 2020-01-19 06:00
115.938 | 4162.1754 | 5119.8236 | 9281.9989 | 0.0015458 | 2020-01-19 07:00
273.5138 | 9819.1454 | 12078.3694 | 21897.5148 | 0.0036469 | 2020-01-19 08:00
398.185 | 14294.8415 | 17583.8496 | 31878.6911 | 0.0053091 | 2020-01-19 09:00
337.9307 | 12131.7109 | 14923.0182 | 27054.7292 | 0.0045057 | 2020-01-19 10:00
307.886 | 11053.1074 | 13596.2458 | 24649.3532 | 0.0041051 | 2020-01-19 11:00
381.052 | 13679.7668 | 16827.2563 | 30507.0231 | 0.0050807 | 2020-01-19 12:00
409.0997 | 14686.678 | 18065.8413 | 32752.5193 | 0.0054547 | 2020-01-19 13:00
339.875 | 12201.5125 | 15008.88 | 27210.3925 | 0.0045317 | 2020-01-19 14:00
259.7425 | 9324.7558 | 11470.2288 | 20794.9846 | 0.0034632 | 2020-01-19 15:00
262.987 | 9441.2333 | 11613.5059 | 21054.7392 | 0.0035065 | 2020-01-19 16:00
403.1107 | 14471.6729 | 17801.367 | 32273.04 | 0.0053748 | 2020-01-19 17:00
584.9037 | 20998.0446 | 25829.3496 | 46827.3942 | 0.0077987 | 2020-01-19 18:00
659.611 | 23680.0349 | 29128.4218 | 52808.4567 | 0.0087948 | 2020-01-19 19:00
601.775 | 21603.7225 | 26574.384 | 48178.1065 | 0.0080237 | 2020-01-19 20:00
480.5147 | 17250.4765 | 21219.5277 | 38470.0042 | 0.0064069 | 2020-01-19 21:00
362.7405 | 13022.3839 | 16018.6205 | 29041.0044 | 0.0048365 | 2020-01-19 22:00
290.0035 | 10411.1256 | 12806.5546 | 23217.6802 | 0.0038667 | 2020-01-19 23:00
199.5095 | 7162.3911 | 8810.3395 | 15972.7306 | 0.0026601 | 2020-01-20
141.7035 | 5087.1557 | 6257.6266 | 11344.7822 | 0.0018894 | 2020-01-20 01:00
95.8475 | 3440.9235 | 4232.6234 | 7673.5468 | 0.001278 | 2020-01-20 02:00
67.8032 | 2434.1349 | 2994.1893 | 5428.3242 | 0.00090404 | 2020-01-20 03:00
50.1808 | 1801.4889 | 2215.9819 | 4017.4708 | 0.00066908 | 2020-01-20 04:00
46.0161 | 1651.978 | 2032.071 | 3684.049 | 0.00061355 | 2020-01-20 05:00
52.2531 | 1875.8863 | 2307.4969 | 4183.3832 | 0.00069671 | 2020-01-20 06:00
115.938 | 4162.1754 | 5119.8236 | 9281.9989 | 0.0015458 | 2020-01-20 07:00
273.5138 | 9819.1454 | 12078.3694 | 21897.5148 | 0.0036469 | 2020-01-20 08:00
398.185 | 14294.8415 | 17583.8496 | 31878.6911 | 0.0053091 | 2020-01-20 09:00
337.9307 | 12131.7109 | 14923.0182 | 27054.7292 | 0.0045057 | 2020-01-20 10:00
307.886 | 11053.1074 | 13596.2458 | 24649.3532 | 0.0041051 | 2020-01-20 11:00
381.052 | 13679.7668 | 16827.2563 | 30507.0231 | 0.0050807 | 2020-01-20 12:00
409.0997 | 14686.678 | 18065.8413 | 32752.5193 | 0.0054547 | 2020-01-20 13:00
339.875 | 12201.5125 | 15008.88 | 27210.3925 | 0.0045317 | 2020-01-20 14:00
259.7425 | 9324.7558 | 11470.2288 | 20794.9846 | 0.0034632 | 2020-01-20 15:00
262.987 | 9441.2333 | 11613.5059 | 21054.7392 | 0.0035065 | 2020-01-20 16:00
403.1107 | 14471.6729 | 17801.367 | 32273.04 | 0.0053748 | 2020-01-20 17:00
584.9037 | 20998.0446 | 25829.3496 | 46827.3942 | 0.0077987 | 2020-01-20 18:00
659.611 | 23680.0349 | 29128.4218 | 52808.4567 | 0.0087948 | 2020-01-20 19:00
601.775 | 21603.7225 | 26574.384 | 48178.1065 | 0.0080237 | 2020-01-20 20:00
480.5147 | 17250.4765 | 21219.5277 | 38470.0042 | 0.0064069 | 2020-01-20 21:00
362.7405 | 13022.3839 | 16018.6205 | 29041.0044 | 0.0048365 | 2020-01-20 22:00
290.0035 | 10411.1256 | 12806.5546 | 23217.6802 | 0.0038667 | 2020-01-20 23:00

## demande_VE_sobr
Consommation pour 1 millions de VE (MW) | Consommation totale en France (MW) | Consommation totale en Allemagne (MW) | Consommation totale (MW) | dispo_ev | date
199.5095 | 6085.0397 | 7481.6062 | 13566.646 | 0.0026601 | 43844
141.7035 | 4321.9568 | 5313.8813 | 9635.838 | 0.0018894 | 43844.0417
95.8475 | 2923.3472 | 3594.2794 | 6517.6266 | 0.001278 | 43844.0833
67.8032 | 2067.9976 | 2542.62 | 4610.6176 | 0.00090404 | 43844.125
50.1808 | 1530.5129 | 1881.7781 | 3412.291 | 0.00066908 | 43844.1667
46.0161 | 1403.491 | 1725.6037 | 3129.0948 | 0.00061355 | 43844.2083
52.2531 | 1593.7196 | 1959.4913 | 3553.2108 | 0.00069671 | 43844.25
115.938 | 3536.11 | 4347.6763 | 7883.7863 | 0.0015458 | 43844.2917
273.5138 | 8342.1709 | 10256.7675 | 18598.9384 | 0.0036469 | 43844.3333
398.185 | 12144.6425 | 14931.9375 | 27076.58 | 0.0053091 | 43844.375
337.9307 | 10306.8853 | 12672.4 | 22979.2853 | 0.0045057 | 43844.4167
307.886 | 9390.523 | 11545.725 | 20936.248 | 0.0041051 | 43844.4583
381.052 | 11622.086 | 14289.45 | 25911.536 | 0.0050807 | 43844.5
409.0997 | 12477.5398 | 15341.2375 | 27818.7773 | 0.0054547 | 43844.5417
339.875 | 10366.1875 | 12745.3125 | 23111.5 | 0.0045317 | 43844.5833
259.7425 | 7922.1462 | 9740.3438 | 17662.49 | 0.0034632 | 43844.625
262.987 | 8021.1035 | 9862.0125 | 17883.116 | 0.0035065 | 43844.6667
403.1107 | 12294.8753 | 15116.65 | 27411.5253 | 0.0053748 | 43844.7083
584.9037 | 17839.5644 | 21933.8906 | 39773.455 | 0.0077987 | 43844.75
659.611 | 20118.1355 | 24735.4125 | 44853.548 | 0.0087948 | 43844.7917
601.775 | 18354.1375 | 22566.5625 | 40920.7 | 0.0080237 | 43844.8333
480.5147 | 14655.6973 | 18019.3 | 32674.9973 | 0.0064069 | 43844.875
362.7405 | 11063.5853 | 13602.7687 | 24666.354 | 0.0048365 | 43844.9167
290.0035 | 8845.1067 | 10875.1312 | 19720.238 | 0.0038667 | 43844.9583
199.5095 | 6085.0397 | 7481.6062 | 13566.646 | 0.0026601 | 43845
141.7035 | 4321.9568 | 5313.8813 | 9635.838 | 0.0018894 | 43845.0417
95.8475 | 2923.3472 | 3594.2794 | 6517.6266 | 0.001278 | 43845.0833
67.8032 | 2067.9976 | 2542.62 | 4610.6176 | 0.00090404 | 43845.125
50.1808 | 1530.5129 | 1881.7781 | 3412.291 | 0.00066908 | 43845.1667
46.0161 | 1403.491 | 1725.6037 | 3129.0948 | 0.00061355 | 43845.2083
52.2531 | 1593.7196 | 1959.4913 | 3553.2108 | 0.00069671 | 43845.25
115.938 | 3536.11 | 4347.6763 | 7883.7863 | 0.0015458 | 43845.2917
273.5138 | 8342.1709 | 10256.7675 | 18598.9384 | 0.0036469 | 43845.3333
398.185 | 12144.6425 | 14931.9375 | 27076.58 | 0.0053091 | 43845.375
337.9307 | 10306.8853 | 12672.4 | 22979.2853 | 0.0045057 | 43845.4167
307.886 | 9390.523 | 11545.725 | 20936.248 | 0.0041051 | 43845.4583
381.052 | 11622.086 | 14289.45 | 25911.536 | 0.0050807 | 43845.5
409.0997 | 12477.5398 | 15341.2375 | 27818.7773 | 0.0054547 | 43845.5417
339.875 | 10366.1875 | 12745.3125 | 23111.5 | 0.0045317 | 43845.5833
259.7425 | 7922.1462 | 9740.3438 | 17662.49 | 0.0034632 | 43845.625
262.987 | 8021.1035 | 9862.0125 | 17883.116 | 0.0035065 | 43845.6667
403.1107 | 12294.8753 | 15116.65 | 27411.5253 | 0.0053748 | 43845.7083
584.9037 | 17839.5644 | 21933.8906 | 39773.455 | 0.0077987 | 43845.75
659.611 | 20118.1355 | 24735.4125 | 44853.548 | 0.0087948 | 43845.7917
601.775 | 18354.1375 | 22566.5625 | 40920.7 | 0.0080237 | 43845.8333
480.5147 | 14655.6973 | 18019.3 | 32674.9973 | 0.0064069 | 43845.875
362.7405 | 11063.5853 | 13602.7687 | 24666.354 | 0.0048365 | 43845.9167
290.0035 | 8845.1067 | 10875.1312 | 19720.238 | 0.0038667 | 43845.9583
199.5095 | 6085.0397 | 7481.6062 | 13566.646 | 0.0026601 | 43846
141.7035 | 4321.9568 | 5313.8813 | 9635.838 | 0.0018894 | 43846.0417
95.8475 | 2923.3472 | 3594.2794 | 6517.6266 | 0.001278 | 43846.0833
67.8032 | 2067.9976 | 2542.62 | 4610.6176 | 0.00090404 | 43846.125
50.1808 | 1530.5129 | 1881.7781 | 3412.291 | 0.00066908 | 43846.1667
46.0161 | 1403.491 | 1725.6037 | 3129.0948 | 0.00061355 | 43846.2083
52.2531 | 1593.7196 | 1959.4913 | 3553.2108 | 0.00069671 | 43846.25
115.938 | 3536.11 | 4347.6763 | 7883.7863 | 0.0015458 | 43846.2917
273.5138 | 8342.1709 | 10256.7675 | 18598.9384 | 0.0036469 | 43846.3333
398.185 | 12144.6425 | 14931.9375 | 27076.58 | 0.0053091 | 43846.375
337.9307 | 10306.8853 | 12672.4 | 22979.2853 | 0.0045057 | 43846.4167
307.886 | 9390.523 | 11545.725 | 20936.248 | 0.0041051 | 43846.4583
381.052 | 11622.086 | 14289.45 | 25911.536 | 0.0050807 | 43846.5
409.0997 | 12477.5398 | 15341.2375 | 27818.7773 | 0.0054547 | 43846.5417
339.875 | 10366.1875 | 12745.3125 | 23111.5 | 0.0045317 | 43846.5833
259.7425 | 7922.1462 | 9740.3438 | 17662.49 | 0.0034632 | 43846.625
262.987 | 8021.1035 | 9862.0125 | 17883.116 | 0.0035065 | 43846.6667
403.1107 | 12294.8753 | 15116.65 | 27411.5253 | 0.0053748 | 43846.7083
584.9037 | 17839.5644 | 21933.8906 | 39773.455 | 0.0077987 | 43846.75
659.611 | 20118.1355 | 24735.4125 | 44853.548 | 0.0087948 | 43846.7917
601.775 | 18354.1375 | 22566.5625 | 40920.7 | 0.0080237 | 43846.8333
480.5147 | 14655.6973 | 18019.3 | 32674.9973 | 0.0064069 | 43846.875
362.7405 | 11063.5853 | 13602.7687 | 24666.354 | 0.0048365 | 43846.9167
290.0035 | 8845.1067 | 10875.1312 | 19720.238 | 0.0038667 | 43846.9583
199.5095 | 6085.0397 | 7481.6062 | 13566.646 | 0.0026601 | 43847
141.7035 | 4321.9568 | 5313.8813 | 9635.838 | 0.0018894 | 43847.0417
95.8475 | 2923.3472 | 3594.2794 | 6517.6266 | 0.001278 | 43847.0833
67.8032 | 2067.9976 | 2542.62 | 4610.6176 | 0.00090404 | 43847.125
50.1808 | 1530.5129 | 1881.7781 | 3412.291 | 0.00066908 | 43847.1667
46.0161 | 1403.491 | 1725.6037 | 3129.0948 | 0.00061355 | 43847.2083
52.2531 | 1593.7196 | 1959.4913 | 3553.2108 | 0.00069671 | 43847.25
115.938 | 3536.11 | 4347.6763 | 7883.7863 | 0.0015458 | 43847.2917
273.5138 | 8342.1709 | 10256.7675 | 18598.9384 | 0.0036469 | 43847.3333
398.185 | 12144.6425 | 14931.9375 | 27076.58 | 0.0053091 | 43847.375
337.9307 | 10306.8853 | 12672.4 | 22979.2853 | 0.0045057 | 43847.4167
307.886 | 9390.523 | 11545.725 | 20936.248 | 0.0041051 | 43847.4583
381.052 | 11622.086 | 14289.45 | 25911.536 | 0.0050807 | 43847.5
409.0997 | 12477.5398 | 15341.2375 | 27818.7773 | 0.0054547 | 43847.5417
339.875 | 10366.1875 | 12745.3125 | 23111.5 | 0.0045317 | 43847.5833
259.7425 | 7922.1462 | 9740.3438 | 17662.49 | 0.0034632 | 43847.625
262.987 | 8021.1035 | 9862.0125 | 17883.116 | 0.0035065 | 43847.6667
403.1107 | 12294.8753 | 15116.65 | 27411.5253 | 0.0053748 | 43847.7083
584.9037 | 17839.5644 | 21933.8906 | 39773.455 | 0.0077987 | 43847.75
659.611 | 20118.1355 | 24735.4125 | 44853.548 | 0.0087948 | 43847.7917
601.775 | 18354.1375 | 22566.5625 | 40920.7 | 0.0080237 | 43847.8333
480.5147 | 14655.6973 | 18019.3 | 32674.9973 | 0.0064069 | 43847.875
362.7405 | 11063.5853 | 13602.7687 | 24666.354 | 0.0048365 | 43847.9167
290.0035 | 8845.1067 | 10875.1312 | 19720.238 | 0.0038667 | 43847.9583
199.5095 | 6085.0397 | 7481.6062 | 13566.646 | 0.0026601 | 43848
141.7035 | 4321.9568 | 5313.8813 | 9635.838 | 0.0018894 | 43848.0417
95.8475 | 2923.3472 | 3594.2794 | 6517.6266 | 0.001278 | 43848.0833
67.8032 | 2067.9976 | 2542.62 | 4610.6176 | 0.00090404 | 43848.125
50.1808 | 1530.5129 | 1881.7781 | 3412.291 | 0.00066908 | 43848.1667
46.0161 | 1403.491 | 1725.6037 | 3129.0948 | 0.00061355 | 43848.2083
52.2531 | 1593.7196 | 1959.4913 | 3553.2108 | 0.00069671 | 43848.25
115.938 | 3536.11 | 4347.6763 | 7883.7863 | 0.0015458 | 43848.2917
273.5138 | 8342.1709 | 10256.7675 | 18598.9384 | 0.0036469 | 43848.3333
398.185 | 12144.6425 | 14931.9375 | 27076.58 | 0.0053091 | 43848.375
337.9307 | 10306.8853 | 12672.4 | 22979.2853 | 0.0045057 | 43848.4167
307.886 | 9390.523 | 11545.725 | 20936.248 | 0.0041051 | 43848.4583
381.052 | 11622.086 | 14289.45 | 25911.536 | 0.0050807 | 43848.5
409.0997 | 12477.5398 | 15341.2375 | 27818.7773 | 0.0054547 | 43848.5417
339.875 | 10366.1875 | 12745.3125 | 23111.5 | 0.0045317 | 43848.5833
259.7425 | 7922.1462 | 9740.3438 | 17662.49 | 0.0034632 | 43848.625
262.987 | 8021.1035 | 9862.0125 | 17883.116 | 0.0035065 | 43848.6667
403.1107 | 12294.8753 | 15116.65 | 27411.5253 | 0.0053748 | 43848.7083
584.9037 | 17839.5644 | 21933.8906 | 39773.455 | 0.0077987 | 43848.75
659.611 | 20118.1355 | 24735.4125 | 44853.548 | 0.0087948 | 43848.7917
601.775 | 18354.1375 | 22566.5625 | 40920.7 | 0.0080237 | 43848.8333
480.5147 | 14655.6973 | 18019.3 | 32674.9973 | 0.0064069 | 43848.875
362.7405 | 11063.5853 | 13602.7687 | 24666.354 | 0.0048365 | 43848.9167
290.0035 | 8845.1067 | 10875.1312 | 19720.238 | 0.0038667 | 43848.9583
199.5095 | 6085.0397 | 7481.6062 | 13566.646 | 0.0026601 | 43849
141.7035 | 4321.9568 | 5313.8813 | 9635.838 | 0.0018894 | 43849.0417
95.8475 | 2923.3472 | 3594.2794 | 6517.6266 | 0.001278 | 43849.0833
67.8032 | 2067.9976 | 2542.62 | 4610.6176 | 0.00090404 | 43849.125
50.1808 | 1530.5129 | 1881.7781 | 3412.291 | 0.00066908 | 43849.1667
46.0161 | 1403.491 | 1725.6037 | 3129.0948 | 0.00061355 | 43849.2083
52.2531 | 1593.7196 | 1959.4913 | 3553.2108 | 0.00069671 | 43849.25
115.938 | 3536.11 | 4347.6763 | 7883.7863 | 0.0015458 | 43849.2917
273.5138 | 8342.1709 | 10256.7675 | 18598.9384 | 0.0036469 | 43849.3333
398.185 | 12144.6425 | 14931.9375 | 27076.58 | 0.0053091 | 43849.375
337.9307 | 10306.8853 | 12672.4 | 22979.2853 | 0.0045057 | 43849.4167
307.886 | 9390.523 | 11545.725 | 20936.248 | 0.0041051 | 43849.4583
381.052 | 11622.086 | 14289.45 | 25911.536 | 0.0050807 | 43849.5
409.0997 | 12477.5398 | 15341.2375 | 27818.7773 | 0.0054547 | 43849.5417
339.875 | 10366.1875 | 12745.3125 | 23111.5 | 0.0045317 | 43849.5833
259.7425 | 7922.1462 | 9740.3438 | 17662.49 | 0.0034632 | 43849.625
262.987 | 8021.1035 | 9862.0125 | 17883.116 | 0.0035065 | 43849.6667
403.1107 | 12294.8753 | 15116.65 | 27411.5253 | 0.0053748 | 43849.7083
584.9037 | 17839.5644 | 21933.8906 | 39773.455 | 0.0077987 | 43849.75
659.611 | 20118.1355 | 24735.4125 | 44853.548 | 0.0087948 | 43849.7917
601.775 | 18354.1375 | 22566.5625 | 40920.7 | 0.0080237 | 43849.8333
480.5147 | 14655.6973 | 18019.3 | 32674.9973 | 0.0064069 | 43849.875
362.7405 | 11063.5853 | 13602.7687 | 24666.354 | 0.0048365 | 43849.9167
290.0035 | 8845.1067 | 10875.1312 | 19720.238 | 0.0038667 | 43849.9583
199.5095 | 6085.0397 | 7481.6062 | 13566.646 | 0.0026601 | 43850
141.7035 | 4321.9568 | 5313.8813 | 9635.838 | 0.0018894 | 43850.0417
95.8475 | 2923.3472 | 3594.2794 | 6517.6266 | 0.001278 | 43850.0833
67.8032 | 2067.9976 | 2542.62 | 4610.6176 | 0.00090404 | 43850.125
50.1808 | 1530.5129 | 1881.7781 | 3412.291 | 0.00066908 | 43850.1667
46.0161 | 1403.491 | 1725.6037 | 3129.0948 | 0.00061355 | 43850.2083
52.2531 | 1593.7196 | 1959.4913 | 3553.2108 | 0.00069671 | 43850.25
115.938 | 3536.11 | 4347.6763 | 7883.7863 | 0.0015458 | 43850.2917
273.5138 | 8342.1709 | 10256.7675 | 18598.9384 | 0.0036469 | 43850.3333
398.185 | 12144.6425 | 14931.9375 | 27076.58 | 0.0053091 | 43850.375
337.9307 | 10306.8853 | 12672.4 | 22979.2853 | 0.0045057 | 43850.4167
307.886 | 9390.523 | 11545.725 | 20936.248 | 0.0041051 | 43850.4583
381.052 | 11622.086 | 14289.45 | 25911.536 | 0.0050807 | 43850.5
409.0997 | 12477.5398 | 15341.2375 | 27818.7773 | 0.0054547 | 43850.5417
339.875 | 10366.1875 | 12745.3125 | 23111.5 | 0.0045317 | 43850.5833
259.7425 | 7922.1462 | 9740.3438 | 17662.49 | 0.0034632 | 43850.625
262.987 | 8021.1035 | 9862.0125 | 17883.116 | 0.0035065 | 43850.6667
403.1107 | 12294.8753 | 15116.65 | 27411.5253 | 0.0053748 | 43850.7083
584.9037 | 17839.5644 | 21933.8906 | 39773.455 | 0.0077987 | 43850.75
659.611 | 20118.1355 | 24735.4125 | 44853.548 | 0.0087948 | 43850.7917
601.775 | 18354.1375 | 22566.5625 | 40920.7 | 0.0080237 | 43850.8333
480.5147 | 14655.6973 | 18019.3 | 32674.9973 | 0.0064069 | 43850.875
362.7405 | 11063.5853 | 13602.7687 | 24666.354 | 0.0048365 | 43850.9167
290.0035 | 8845.1067 | 10875.1312 | 19720.238 | 0.0038667 | 43850.9583

## Production_EV
moyen de production | pays | facteur d'emission | cout marginal | capacite installee (MW) | contrainte de rampe up (MW) | contrainte de rampe down (MW)
lignite | allemagne | 1012 | 21.09 | 0 | 0 | 0
charbon | allemagne | 986 | 34.03 | 0 | 0 | 0
ccgt | allemagne | 352 | 54.42 | 75000 | 67500 | 67500
ocgt | allemagne | 486 | 81.55 | 0 | 0 | 0
biomasse | allemagne | 230 | 100 | 8600 | 7740 | 7740
fuel | allemagne | 777 | 95.69 | 700 | 630 | 630
nucleaire | allemagne | 12 | 15.11 | 0 | 0 | 0
unite fictive moins | allemagne | 286 | -1000 | 10000000000 | 9000000000 | 9000000000
unite fictive plus | allemagne | 286 | 1000 | 10000000000 | 9000000000 | 9000000000
lac | allemagne | 55 | 16 | 8500 | 8500 | 8500
batteries | allemagne | 100 | 0.1 | 21000 | 21000 | 21000
STEP | allemagne | 400 | 0.1 | 8400 | 8400 | 8400
ev all | allemagne | 400 | 0.1 | 3312000 | 3312000 | 3312000

## Production_REV
moyen de production | pays | facteur d'emission | cout marginal | capacite installee (MW) | contrainte de rampe up (MW) | contrainte de rampe down (MW)
lignite | allemagne | 1012 | 21.09 | 0 | 0 | 0
charbon | allemagne | 986 | 34.03 | 0 | 0 | 0
ccgt | allemagne | 352 | 54.42 | 107000 | 96300 | 96300
ocgt | allemagne | 486 | 81.55 | 0 | 0 | 0
biomasse | allemagne | 230 | 100 | 8600 | 7740 | 7740
fuel | allemagne | 777 | 95.69 | 1000 | 900 | 900
nucleaire | allemagne | 12 | 15.11 | 0 | 0 | 0
unite fictive moins | allemagne | 286 | -1000 | 10000000000 | 9000000000 | 9000000000
unite fictive plus | allemagne | 286 | 1000 | 10000000000 | 9000000000 | 9000000000
lac | allemagne | 55 | 16 | 8500 | 8500 | 8500
batteries | allemagne | 100 | 0.1 | 21000 | 21000 | 21000
STEP | allemagne | 400 | 0.1 | 8400 | 8400 | 8400
ev all | allemagne | 400 | 0.1 | 3312000 | 3312000 | 3312000

## Production_M1
moyen de production | pays | facteur d'emission | cout marginal | capacite installee (MW) | contrainte de rampe up (MW) | contrainte de rampe down (MW)
lignite | france | 1012 | 21.09 | 0 | 0 | 0
charbon | france | 986 | 34.03 | 0 | 0 | 0
ccgt | france | 352 | 54.42 | 500 | 450 | 450
ocgt | france | 486 | 81.55 | 0 | 0 | 0
biomasse | france | 230 | 100 | 2000 | 1800 | 1800
fuel | france | 777 | 95.69 | 0 | 0 | 0
nucleaire | france | 6 | 15.11 | 16000 | 3200 | 3200
unite fictive moins | france | 286 | -1000 | 10000000000 | 9000000000 | 9000000000
unite fictive plus | france | 286 | 1000 | 1000000000 | 900000000 | 900000000
lac | france | 55 | 16 | 11000 | 11000 | 11000
batteries | france | 100 | 0.1 | 21000 | 21000 | 21000
STEP | france | 55 | 0.1 | 8000 | 8000 | 8000
ev fr | france | 55 | 0.1 | 2692500 | 2692500 | 2692500

## Production_N2
moyen de production | pays | facteur d'emission | cout marginal | capacite installee (MW) | contrainte de rampe up (MW) | contrainte de rampe down (MW)
lignite | france | 1012 | 21.09 | 0 | 0 | 0
charbon | france | 986 | 34.03 | 0 | 0 | 0
ccgt | france | 352 | 54.42 | 500 | 450 | 450
ocgt | france | 486 | 81.55 | 0 | 0 | 0
biomasse | france | 230 | 100 | 2000 | 1800 | 1800
fuel | france | 777 | 95.69 | 0 | 0 | 0
nucleaire | france | 6 | 15.11 | 39000 | 7800 | 7800
unite fictive moins | france | 286 | -1000 | 10000000000 | 9000000000 | 9000000000
unite fictive plus | france | 286 | 1000 | 1000000000 | 900000000 | 900000000
lac | france | 55 | 16 | 11000 | 11000 | 11000
batteries | france | 100 | 0.1 | 2000 | 2000 | 2000
STEP | france | 55 | 0.1 | 8000 | 8000 | 8000
ev fr | france | 55 | 0.1 | 2692500 | 2692500 | 2692500